## 工程量清单
工程量清单
项目名称：阿善沟中桥水毁维修工程量清单 | [6 empty] | 货币单位：人民币元
序号 | 子目名称 | 单 位 | 数 量 | 最高限价单价 (不含税) | 投标报价 单价 (不含税) | 投标报价 合价 (不含税) | 备注
1 | 混凝土铺砌 |  |  |  |  | 0
2 | 混凝土铺砌（C25) | m³ | 3321.6 | 113 |  | 0 | 包含模板安装（含模板）、混凝土浇筑（泵车）、养生、切缝等；用人工、机械、辅材、燃油等一切费用（混凝土由甲方提供）
3 | HPB300直径10 | kg | 273033.6 | 0.64 |  | 0 | 包含钢筋加工用人工，机具，辅材、燃油等一切费用（钢筋由甲方提供）
4 | HRB400直径12 | kg | 43091.2 | 0.68 |  | 0 | 包含钢筋加工用人工，机具，辅材、燃油等一切费用（钢筋由甲方提供）
5 | PVC排水管 | m | 2513.7 | 14.54 |  | 0 | 包含该工程施工用人工，所有材料，机具、燃油等一切费用
6 | 砂夹卵石反滤层 | m³ | 91 | 79.78 |  | 0 | 包含该工程施工用人工，机具、所有材料、燃油等一切费用
7 | 回填水泥稳定沙砾（4：96） | m³ | 4944.7 | 134.06 |  | 0 | 包含所有材料，含砂砾搅拌，摊铺用人工、机械、辅材、燃油等一切费用
8 | 清理土方 | m³ | 6900 | 5.07 |  | 0 | 包含土方开挖、装车、清运等用人工、机械、辅材、燃油等一切费用
9 | 拆除 | m³ | 37.5 | 24.58 |  | 0 | 包含拆除、装车、清运、倒运等用人工、机械、辅材、燃油等一切费用
10 | 抗滑平台 |  |  |  |  | 0
11 | 抗滑平台（C25） | m³ | 95.8 | 125.11 |  | 0 | 包含模板安装（含模板）、混凝土浇筑（泵车）、养生、切缝等；用人工、机械、辅材、燃油等一切费用（混凝土由甲方提供）
12 | 隔水墙 |  |  |  |  | 0
13 | 隔水墙（C30） | m³ | 1290.3 | 264.9 |  | 0 | 包含模板安装（含模板）、混凝土浇筑（泵车）、养生、切缝等；用人工、机械、辅材、燃油等一切费用（混凝土由甲方提供）
14 | HPB300直径10 | kg | 28752.3 | 0.64 |  | 0 | 包含钢筋加工用人工，机具，辅材、燃油等一切费用（钢筋由甲方提供）
15 | HRB400直径12 | kg | 7863.9 | 0.68 |  | 0 | 包含钢筋加工用人工，机具，辅材、燃油等一切费用（钢筋由甲方提供）
16 | PVC排水管 | m | 2844 | 14.54 |  | 0 | 包含该工程施工用人工，所有材料，机具、燃油等一切费用
17 | 砂夹卵石反滤层 | m³ | 108.1 | 79.78 |  | 0 | 包含该工程施工用人工，机具、所有材料、燃油等一切费用
18 | 桩板隔水墙 |  |  |  |  | 0
19 | 桩板隔水墙（C30）台身 | m³ | 413 | 264.9 |  | 0 | 包含模板安装（含模板）、混凝土浇筑（泵车）、养生、切缝等；用人工、机械、辅材、燃油等一切费用（混凝土由甲方提供）
20 | HPB300直径10 桩基 | kg | 3734.5 | 0.64 |  | 0 | 包含钢筋加工用人工，机具，辅材、燃油等一切费用（钢筋由甲方提供）
21 | HRB400直径16 台身 | kg | 7706.9 | 0.68 |  | 0 | 包含钢筋加工用人工，机具，辅材、燃油等一切费用（钢筋由甲方提供）
22 | HRB400直径16 桩基 | kg | 14168 | 0.68 |  | 0 | 包含钢筋加工用人工，机具，辅材、燃油等一切费用（钢筋由甲方提供）
23 | HRB400直径12 台身 | kg | 7809.3 | 0.68 |  | 0 | 包含钢筋加工用人工，机具，辅材、燃油等一切费用（钢筋由甲方提供）
24 | PVC排水管 | m | 1020 | 14.54 |  | 0 | 包含该工程施工用人工，所有材料，机具、燃油等一切费用
25 | 砂夹卵石反滤层 | m³ | 38.8 | 79.78 |  | 0 | 包含该工程施工用人工，机具、所有材料、燃油等一切费用
26 | 20cm厚C25混凝土垫层 | m³ | 77.4 | 106.1 |  | 0 | 包含摊铺用人工、机械、辅材、燃油等一切费用（混凝土由甲方提供）
27 | 0.8m桩基 | m | 435 | 270 |  | 0 | 包含成孔，下钢筋笼、倒运，浇筑用人工、机械、辅材、燃油等一切费用（混凝土由甲方提供）
28 | 破桩头 | 个 | 34 | 300 |  | 0 | 包含破桩头、清理用人工、机械、辅材、燃油等一切费用
29 | 消力池 |  |  |  |  | 0
30 | 消力池（C30) | m³ | 287.3 | 162.36 |  | 0 | 包含模板安装（含模板）、混凝土浇筑（泵车）、养生、切缝等；钢筋笼安装、倒运用人工、机械、辅材、燃油等一切费用（混凝土由甲方提供）
31 | HPB300直径10 | kg | 13494 | 0.64 |  | 0 | 包含钢筋加工用人工，机具，辅材、燃油等一切费用（钢筋由甲方提供）
32 | HRB400直径12 | kg | 2541.9 | 0.68 |  | 0 | 包含钢筋加工用人工，机具，辅材、燃油等一切费用（钢筋由甲方提供）
33 | 石笼铺砌 |  |  |  |  | 0
34 | 石笼铺砌（HPB300直径8） | kg | 2110.2 | 0.8 |  | 0 | 包含钢筋加工用人工，机具，辅材、燃油等一切费用（钢筋由甲方提供）
35 | 片石 | m³ | 959.2 | 196.88 |  | 0 | 包含片石加工用人工，所有材料，机具，辅材、燃油等一切费用
36 | 回填砂砾 | m³ | 617.5 | 9.5 |  | 0 | 包含砂砾填筑开挖、装车、清运等用人工、所有材料、机械、辅材、燃油等一切费用
37 | 固定桩 |  |  |  |  | 0
38 | 固定桩（C25） | m³ | 1.8 | 610 |  | 0 | 包含混凝土浇筑（含模板）、养生、脱模等；成品倒运、安装；钢筋安装、倒运用人工、机械、辅材、燃油等一切费用（混凝土由甲方提供）
39 | HRB400直径20 | kg | 1332.7 | 0.64 |  | 0 | 包含钢筋加工用人工，机具，辅材、燃油等一切费用（钢筋由甲方提供）
40 | 挡土墙 |  |  |  |  | 0
41 | 挡土墙（C25） | m³ | 2373.1 | 215.19 |  | 0 | 包含模板安装（含模板）、混凝土浇筑（泵车）、养生、切缝等；用人工、机械、辅材、燃油等一切费用（混凝土由甲方提供）
42 | HPB300直径10 | kg | 34311.9 | 0.64 |  | 0 | 包含钢筋加工用人工，机具，辅材、燃油等一切费用（钢筋由甲方提供）
43 | HRB400直径12 | kg | 7946.2 | 0.64 |  | 0 | 包含钢筋加工用人工，机具，辅材、燃油等一切费用（钢筋由甲方提供）
44 | 拆除 | m³ | 60 | 16.51 |  | 0 | 包含拆除、装车、清运、倒运等用人工、机械、辅材、燃油等一切费用
45 | 挖基干处 | m³ | 7119.3 | 5.07 |  | 0 | 包含土方开挖、装车、清运等用人工、机械、辅材、燃油等一切费用
46 | 填筑土方 | m³ | 4746.2 | 13.77 |  | 0 | 包含土方填筑，土方填筑所有材料、材料装运等用人工、机械、辅材、燃油等一切费用
47 | φ30钢管电缆 | m | 160 | 88.08 |  | 0 | 包含开挖，安装、回填等用人工、机械、辅材、燃油等一切费用（φ30钢管由乙方提供）
投标报价合计 人民币(元) | [5 empty] | 0