## 工程量清单
工程量清单
项目名称：大陆盖中桥水毁维修工程量清单 | [6 empty] | 货币单位：人民币元
序号 | 子目名称 | 单 位 | 数 量 | 最高限价单价 (不含税) | 投标报价 单价 (不含税) | 投标报价 合价 (不含税) | 备注
1 | 混凝土铺砌、抗滑平台 |  |  |  |  | 0
2 | 混凝土铺砌、抗滑平台（C25) | m³ | 1429.6 | 113 |  | 0 | 包含模板安装（含模板）、混凝土浇筑（泵车）、养生、切缝等；用人工、机械、辅材、燃油等一切费用（混凝土由甲方提供）
3 | 砂夹卵石反滤层 | m³ | 15.4 | 79.78 |  | 0 | 包含该工程施工用人工，机具、材料、燃油等一切费用（主材由乙方提供）
4 | PVC排水管 | m | 513.3 | 14.54 |  | 0 | 包含该工程施工用人工，所有材料，机具、燃油等一切费用
5 | 回填水泥稳定沙砾（4：96） | m³ | 1536 | 98.15 |  | 0 | 包含所有材料，含砂砾搅拌，摊铺用人工、机械、辅材、燃油等一切费用
6 | 清理土方 | m³ | 2400 | 5.07 |  | 0 | 包含土方开挖、装车、清运等用人工、机械、辅材、燃油等一切费用
7 | 清理原桥下混凝土 | m³ | 240 | 7.89 |  | 0 | 包含土方开挖、装车、清运等用人工、机械、辅材、燃油等一切费用
8 | 清理原桥浆砌片石 | m³ | 280 | 7.89 |  | 0 | 包含土方开挖、装车、清运等用人工、机械、辅材、燃油等一切费用
9 | 回填土方 | m³ | 1600 | 9.5 |  | 0 | 包含土方填筑开挖、装车、清运等用人工、机械、辅材、燃油等一切费用
10 | 桩板隔水墙 |  |  |  |  | 0
11 | 桩板隔水墙（C30）墙身 | m³ | 502.6 | 264.9 |  | 0 | 包含模板安装（含模板）、混凝土浇筑（泵车）、养生、切缝等；用人工、机械、辅材、燃油等一切费用（混凝土由甲方提供）
12 | HPB300直径8 墙身 | kg | 4995.7 | 0.64 |  | 0 | 包含钢筋加工用人工，机具，辅材、燃油等一切费用（钢筋由甲方提供）
13 | HPB300直径10 桩基 | kg | 3053.2 | 0.64 |  | 0 | 包含钢筋笼加工用人工，机具，辅材、燃油等一切费用（钢筋由甲方提供）
14 | HRB400直径16 墙身 | kg | 11028.4 | 0.68 |  | 0 | 包含钢筋加工用人工，机具，辅材、燃油等一切费用（钢筋由甲方提供）
15 | HRB400直径16 桩基 | kg | 13715.6 | 0.68 |  | 0 | 包含钢筋笼加工用人工，机具，辅材、燃油等一切费用（钢筋由甲方提供）
16 | HRB400直径12 墙身 | kg | 1491.5 | 0.68 |  | 0 | 包含钢筋加工用人工，机具，辅材、燃油等一切费用（钢筋由甲方提供）
17 | 挖土方 | m³ | 1507.68 | 5.07 |  | 0 | 包含土方开挖、装车、清运等用人工、机械、辅材、燃油等一切费用
18 | 回填土方 | m³ | 1005.12 | 13.76 |  | 0 | 包含土方填筑开挖、装车、清运等用人工、机械、辅材、燃油等一切费用
19 | 0.8m桩基桩长 桩基 | m | 340 | 270 |  | 0 | 包含成孔，下钢筋笼、倒运，浇筑用人工、机械、辅材、燃油等一切费用（混凝土由甲方提供）
20 | 破桩头 | 个 | 34 | 300 |  | 0 | 包含破桩头、清理用人工、机械、辅材、燃油等一切费用
21 | PVC排水管 墙身 | m | 74.5 | 14.54 |  | 0 | 包含该工程施工用人工，所有材料，机具、燃油等一切费用
22 | 隔水墙 |  |  |  |  | 0
23 | 隔水墙（C30） | m³ | 348 | 264.9 |  | 0 | 包含模板安装（含模板）、混凝土浇筑（泵车）、养生、切缝等；用人工、机械、辅材、燃油等一切费用（混凝土由甲方提供）
24 | HPB300直径8 | kg | 5457.4 | 0.64 |  | 0 | 包含钢筋加工用人工，机具，辅材、燃油等一切费用（钢筋由甲方提供）
25 | HRB400直径12 | kg | 1161.9 | 0.68 |  | 0 | 包含钢筋加工用人工，机具，辅材、燃油等一切费用（钢筋由甲方提供）
26 | 挖土方 | m³ | 1044 | 5.07 |  | 0 | 包含土方开挖、装车、清运等用人工、机械、辅材、燃油等一切费用
27 | 回填土方 | m³ | 696 | 13.76 |  | 0 | 包含土方填筑开挖、装车、清运等用人工、机械、辅材、燃油等一切费用
28 | 桩板挡墙 |  |  |  |  | 0
29 | 桩板挡墙（C30)台身 | m³ | 1987.2 | 264.9 |  | 0 | 包含模板安装（含模板）、混凝土浇筑（泵车）、养生、切缝等；用人工、机械、辅材、燃油等一切费用（混凝土由甲方提供）
30 | HPB300直径8 台身 | kg | 19855.2 | 0.64 |  | 0 | 包含钢筋加工用人工，机具，辅材、燃油等一切费用（钢筋由甲方提供）
31 | HPB300直径10 桩基 | kg | 11404.6 | 0.64 |  | 0 | 包含钢筋笼加工用人工，机具，辅材、燃油等一切费用（钢筋由甲方提供）
32 | HRB400直径16 台身 | kg | 43521.1 | 0.64 |  | 0 | 包含钢筋加工用人工，机具，辅材、燃油等一切费用（钢筋由甲方提供）
33 | HRB400直径16 桩基 | kg | 51231.8 | 0.64 |  | 0 | 包含钢筋笼加工用人工，机具，辅材、燃油等一切费用（钢筋由甲方提供）
34 | HRB400直径12 台身 | kg | 5852.5 | 0.64 |  | 0 | 包含钢筋加工用人工，机具，辅材、燃油等一切费用（钢筋由甲方提供）
35 | 挖土方 台身 | m³ | 2434.1 | 5.07 |  | 0 | 包含土方开挖、装车、清运等用人工、机械、辅材、燃油等一切费用
36 | 回填土方 台身 | m³ | 1622.7 | 13.76 |  | 0 | 包含土方填筑开挖、装车、清运等用人工、机械、辅材、燃油等一切费用
37 | 0.8m桩基桩长 桩基 | m | 1270 | 270 |  | 0 | 包含成孔，下钢筋笼、倒运，浇筑用人工、机械、辅材、燃油等一切费用（混凝土由甲方提供）
38 | 挡墙后填筑压实土方台身 | m³ | 5409 | 13.76 |  | 0 | 土方回填，用回填土、人工、机械、辅材、燃油等一切费用
39 | PVC排水管台身 | m | 288.5 | 14.54 |  | 0 | 包含该工程施工用人工，所有材料，机具、燃油等一切费用
40 | 消力池 |  |  |  |  | 0
41 | 消力池（C30) | m³ | 194.2 | 162.36 |  | 0 | 包含模板安装（含模板）、混凝土浇筑（泵车）、养生、切缝等；用人工、机械、辅材、燃油等一切费用（混凝土由甲方提供）
42 | 挖土方 | m³ | 388.5 | 5.07 |  | 0 | 包含土方开挖、装车、清运等用人工、机械、辅材、燃油等一切费用
43 | 桥下挡墙 |  |  |  |  | 0
44 | 桥下挡墙（C25） | m³ | 511.3 | 215 |  | 0 | 包含模板安装（含模板）、混凝土浇筑（泵车）、养生、切缝等；用人工、机械、辅材、燃油等一切费用（混凝土由甲方提供）
45 | 桥下挡墙后回填碎石 | m³ | 766.9 | 78.76 |  | 0 | 包含回填碎石施工用人工，碎石材料，机具，辅材、燃油等一切费用
46 | PVC排水管 | m | 72.8 | 14.54 |  | 0 | 包含该工程施工用人工，所有材料，机具、燃油等一切费用
47 | 石笼铺砌 |  |  |  |  | 0
48 | 石笼铺砌（C25) | m³ | 4 | 264.9 |  | 0 | 包含模板安装（含模板）、混凝土浇筑（泵车）、养生、切缝等；用人工、机械、辅材、燃油等一切费用（混凝土由甲方提供）
49 | HPB300直径8 | kg | 5442.8 | 0.64 |  | 0 | 包含钢筋加工用人工，机具，辅材、燃油等一切费用（钢筋由甲方提供）
50 | HRB400直径20 | kg | 3438.9 | 0.64 |  | 0 | 包含钢筋加工用人工，机具，辅材、燃油等一切费用（钢筋由甲方提供）
51 | 片石 | m³ | 2474 | 83 |  | 0 | 包含片石加工用人工，机具，辅材、燃油等一切费用
52 | 挖土方 | m³ | 3711 | 5.07 |  | 0 | 包含土方开挖、装车、清运等用人工、机械、辅材、燃油等一切费用
53 | 回填土方 | m³ | 1237 | 9.5 |  | 0 | 包含土方填筑开挖、装车、清运等用人工、机械、辅材、燃油等一切费用
54 | 镀锌钢管 | kg | 5034.6 | 5.62 |  | 0 | 包含该工程施工用人工，所有材料、机具、燃油等一切费用
55 | 3.5镀锌钢丝网 | kg | 20255.9 | 5.14 |  | 0 | 包含该工程施工用人工，所有材料，机具、燃油等一切费用
56 | 锥溜坡 |  |  |  |  | 0
57 | 锥溜坡（C25） | m³ | 62.4 | 350 |  | 0 | 包含模板安装（含模板）、混凝土浇筑（泵车）、养生、切缝等；用人工、机械、辅材、燃油等一切费用（混凝土由甲方提供）
投标报价合计 人民币(元) | [5 empty] | 0