## 工程量清单
G110线K555+000-K564+600段公路养护工程招标 工程量清单
货币单位：人民币元
序号 | 项目名称 | 单位 | 工程量 | 最高限价单价 (不含税) | 投标单价 （不含税） | 投标报价 (不含税)
1 | 挖除沥青混凝土路面 | m3 | 870.39 | 27 |  | 0
2 | 水泥稳定碎石基层 | m3 | 1604.2 | 27 |  | 0
3 | 铣刨水稳 | m3 | 7560.54 | 26 |  | 0
4 | 铣刨沥青混凝土路面 | m3 | 5369.328 | 26 |  | 0
5 | 回填铣刨料 | m3 | 3677.6 | 9 |  | 0
6 | 水泥稳定级配碎石基层-厚200mm | m2 | 58924.8 | 46 |  | 0
7 | C20水泥混凝土基层 | m3 | 1563.11 | 340 |  | 0
8 | 水稳补基层 | m3 | 763.5 | 212 |  | 0
9 | PC-2乳化沥青透层 | m2 | 58924.8 | 4 |  | 0
10 | PCR改性乳化沥青粘层 | m2 | 21026.8 | 1.8 |  | 0
11 | 同步乳化沥青碎石封层 | m2 | 58924.8 | 7.5 |  | 0
12 | 中粒式改性沥青混合料路面-40mm | m2 | 78081.6 | 27 |  | 0
13 | 中粒式改性沥青混合料路面-沥青混凝土过渡、找平层 | m3 | 28.2 | 523 |  | 0
14 | 砂砾培路肩 | m3 | 1197.7 | 10.5 |  | 0
15 | 现浇混凝土加固土路肩-C20混凝土 | m3 | 147 | 500 |  | 0
16 | 沥青路面拉毛 | m2 | 50347.2 | 1.8 |  | 0
17 | 路面灌缝 | m | 9017 | 7 |  | 0
18 | 防撞墙栏杆涂漆 | m | 385 | 8 |  | 0
19 | 防撞墙防腐涂层 | m2 | 451 | 23 |  | 0
20 | 沥青修补坑槽5cm | m2 | 1870 | 28 |  | 0
21 | 热熔反光标线 | m2 | 3073 | 36 |  | 0
22 | 振动热熔反光标线 | m2 | 1701 | 97 |  | 0
合计总金额 | [5 empty] | 0
注： 1、路面摊铺机械使用要求：福格勒2100-3L、天顺长城1860等机型。 2、水稳摊铺机械使用要求：天顺长城1660／1860、沃尔沃8820、徐工1253T/953T、三一C8系列等机型。 3、压路机系列使用要求：戴纳派克6200+宝马203+悍马138等机型。 4、其他要求： （1）保险：施工单位给项目施工人员上雇主责任险（24小时）。 （2）特种作业人员必须持有特种人员证书，特种设备操作证。 （3）资金拨付情况由业主拨款后再向乙方支付。 5、包含施工、材料、机械、安全布控及施工过程中产生的一切费用（最终结算以实际面积为准,不含沥青）